## T1_XSect_Sigma_EqnCoeff
Shell | a_sig | m_sig | b_sig | n_sig | p_sig | q_sig | r_sig | s_sig | t_sig
1s | -1.63e-10 | 1.07e-10 | 242 | -11.4 | 1.17 | -2.37 | -2.63 | 4.88 | 0.362
2s | -2.66e-11 | 4.3e-12 | 90.8 | 10.7 | 0.879 | -2.28 | -2.14 | 7.42 | 0.378
3s | 2.76e-12 | -1.61e-14 | 642 | -14.8 | 0.605 | -1.82 | -1.76 | 31.4 | 0.652
4s | -1.02e-13 | 4.61e-15 | 1260 | -39 | 0.661 | -1.97 | -1.43 | 16.4 | 0.614
5s | 9.46e-14 | -9.44e-16 | 887 | -5.51 | -0.0497 | -1.49 | -0.756 | 96.2 | 4.52
2p1 | -1.27e-08 | 1.7e-09 | 274 | -3.46 | 0.646 | -2.42 | -5.82 | 3.8 | 0.261
2p3 | -2.87e-08 | 3.76e-09 | 191 | 4.87 | 0.461 | -2.64 | -5.47 | 3.37 | 0.285
3p1 | 9.83e-10 | 7.18e-11 | 873 | -33.1 | 0.951 | -2.7 | -2 | 29.2 | 0.778
3p3 | 5.22e-09 | 6.28e-11 | 351 | 0.598 | 0.594 | -2.52 | -6.45 | 4.42 | 0.348
4p1 | -1.02e-10 | 3.69e-12 | 3080 | -103 | 1.1 | 0.21 | -9.01 | 30.5 | 0.118
4p3 | -1.05e-10 | 2.89e-12 | -164 | 12 | 0.308 | 0.794 | -7.06 | 2100 | 0.102
5p1 | 7.97e-14 | 3.79e-15 | 1290 | -33.3 | 0.63 | -1.97 | -2.12 | 42.1 | 1.01
5p3 | -6.01e-13 | 2.91e-14 | 2300 | -39.6 | 0.513 | -2.01 | -1.67 | 54.5 | 0.984
3d3 | -2.1e-06 | 8.48e-08 | 99 | 5.18 | 0.336 | -2.96 | -7.9 | 4.55 | 0.3
3d5 | -3.9e-06 | 1.56e-07 | 53.7 | 8.05 | 0.27 | -3.05 | -8.49 | 3.44 | 0.293
4d3 | 1.29e-06 | -8.41e-09 | 270 | 0.052 | 0.484 | -1.84 | -16.6 | 2.12 | 0.22
4d5 | 1.78e-06 | -1.08e-08 | 336 | 0.0521 | 0.452 | -1.68 | -17 | 1.69 | 0.199
4f5 | -3.48e-05 | 1.2e-06 | 101 | 3.79 | 0.223 | -4.09 | -21700 | 0.0288 | 0.303
4f7 | -4.39e-05 | 1.52e-06 | 101 | 3.74 | 0.216 | -4.09 | -21600 | 0.0287 | 0.303

## T2_XSect_BetaS_EqnCoeff
Shell | ca_beta | da_beta | dm_beta | gm_beta | dq_beta | gq_beta | dn_beta | gn_beta | ds_beta | gs_beta
1s | 2 | -0.0103 | 0.617 | 0.158 | 1.78 | 0.0274 | 0 | 0 | 0 | 0
2s | 2.01 | -0.0104 | 0.542 | 0.118 | 1.59 | 0.037 | 0.0064 | 0.034 | 9.29 | -0.204
3s | 2 | -0.0273 | 0.0472 | 0.901 | 0.239 | 0.232 | 0.00172 | -0.107 | 6.7 | -0.0452
4s | 1.44 | 0.0189 | 0.535 | -0.0501 | 0.0012 | 2.43 | 5.87e-05 | 1.59 | 10.4 | -0.294
5s | 1.34 | 0.0161 | 0.627 | -0.0192 | 0.00119 | 2.3 | 0.000141 | 1.22 | 8.77 | -0.226

## T2_XSect_Beta_EqnCoeff
Shell | ca_beta | da_beta | dm_beta | gm_beta | db_beta | gb_beta | dq_beta | n_beta | cs_beta | ds_beta | cr_beta | dr_beta
2p1 | 1.48 | -0.00667 | 39.8 | -0.814 | 0.224 | 0.457 | 0.0111 | 1.1 | 0.501 | 0.231 | 57.6 | 17.5
2p3 | 1.55 | 0 | 34.9 | -0.785 | 0.237 | 0.457 | 0.0107 | 1.31 | 0.525 | 0.00331 | 60.9 | 25.1
3p1 | 1.64 | -0.0044 | 9.59 | -0.56 | 0.356 | 0.389 | 0 | 1.4 | 0.696 | 0.135 | 22.3 | 75.6
3p3 | 2.21 | 0 | 5.04 | -0.287 | 0.491 | 0.288 | 0 | 2.9 | 0.372 | 0.0916 | 75.8 | 137
4p1 | 1.74 | -0.00107 | 3.57 | -0.356 | 0.476 | 0.348 | 0 | 2.01 | 0.981 | 0 | 0 | 223
4p3 | 1.75 | 0 | 5.75 | -0.387 | 0.456 | 0.316 | 0.000303 | 0.894 | 1.41 | 0 | 0 | 227
5p1 | 1.72 | -0.00235 | 3.52 | -0.354 | 0.52 | 0.312 | 0.000306 | 0.787 | 8.11 | 0 | 0 | 737
5p3 | 1.77 | 0 | 3.25 | -0.186 | 0.457 | 0.328 | 0.000305 | 0.783 | 8.2 | 0 | 0 | 712
3d3 | 1.32 | 0 | 6.86 | -0.27 | 0.467 | 0.34 | 0.0521 | 0.945 | 1.02 | 0.528 | 206 | 213
3d5 | 1.24 | 0 | 8.76 | -0.574 | 0.422 | 0.417 | 0.0406 | 0.736 | 1.03 | 0.445 | 212 | 134
4d3 | 1.53 | 0 | 5.81 | -0.317 | 0.528 | 0.338 | 0.0501 | 2.34 | 0.29 | 0.614 | 344 | 0
4d5 | 1.41 | 0 | 4.88 | -0.601 | 0.536 | 0.409 | 0.0192 | 2.93 | 0.396 | 0.312 | 139 | 0
5d3 | 1.44 | -2.5e-05 | 4.55 | -0.182 | 0.606 | 0.273 | 0.0396 | 3.25 | 0.567 | 0.0136 | 176 | 0.00135
5d5 | 1.46 | -2.49e-05 | 2.51 | -0.404 | 0.66 | 0.35 | 1.6e-10 | 2.92 | 0.481 | 0 | 130 | 4.44e-09
4f5 | 1.06 | 0 | 4.41 | -0.623 | 0.62 | 0.395 | 0.0637 | 5.52 | 0.354 | 1.46 | 244 | 0
4f7 | 1.05 | -4.43e-06 | 4.1 | -0.643 | 0.631 | 0.399 | 0.0721 | 5.6 | 0.326 | 1.34 | 206 | 0

## T3_XSect_GammaS_EqnCoeff
Shell | a_gamma | b_gamma | m_gamma | n_gamma | q_gamma | r_gamma | p_gamma | s_gamma
1s | 1.06E+00 | 4.68E-01 | 5.09E-01 | 2.41E+00 | 1.83E+00 | -0.471 | 2.54E+00 | 1.62E-01
2s | 2.31E+00 | 4.23E-01 | 2.21E-01 | 3.40E+00 | 3.06E+00 | 3.90E-03 | 2.18E+00 | 5.98E-01
3s | 2.58E+00 | 4.46E-01 | 2.36E-01 | 1.78E+00 | 3.04E+00 | 3.90E-03 | 1.16E+00 | 3.27E-01
4s | 1.22E+00 | 3.39E-01 | 1.18E-02 | 2.84E+00 | -0.469 | 1.92E-03 | 5.53E-01 | 4.47E-03
5s | 1.12E+00 | 3.20E-01 | 1.07E-02 | 3.74E+00 | -1.96 | 9.29E-03 | 4.33E-01 | -0.000238

## T3_XSect_Gamma_EqnCoeff
Shell | da_gamma | ga_gamma | dm_gamma | gm_gamma | du_gamma | gu_gamma | cw_gamma | dw_gamma | n_gamma | cr_gamma | dr_gamma | p_gamma | cs_gamma | ds_gamma
2p1 | 0.00142 | -1.28 | 0.0623 | 0.36 | 34.1 | -0.234 | 0.429 | -2.82e-05 | -0.811 | 898 | 0.315 | -0.206 | -3600 | 2.4
2p3 | 0.00142 | -1.28 | 0.0535 | 0.382 | 31.2 | -0.227 | 0.441 | -3.2e-05 | -0.889 | 679 | 0.39 | -0.208 | -3550 | 2.37
3p1 | 0.00279 | 0.593 | 0.0124 | 0.453 | 176 | -0.391 | -0.229 | 1.11e-06 | 2.4 | 67.5 | 0.145 | -2.9 | 118 | 0.0373
3p3 | 0.00594 | 0.509 | 0.00702 | 0.521 | 207 | -0.413 | -0.133 | -1.46e-05 | 0.92 | 81.8 | 0.17 | -1.63 | 76.7 | 0.0373
4p1 | 0.00171 | 0.635 | 0.00364 | 0.583 | 162 | -0.396 | -0.0699 | 9.5e-06 | 5.45 | -112 | 0.271 | -7.62 | -30.1 | 0.174
4p3 | 0.00181 | 0.634 | 0.00319 | 0.61 | 122 | -0.382 | 0.491 | -1.6e-05 | 4.38 | 15.2 | 0.271 | -5.61 | 76.4 | 0.191
5p1 | 0.194 | 0.166 | 0.352 | 0.0949 | 22.6 | -0.192 | 1.36 | -8.81e-05 | 0.922 | 1510 | -0.151 | -29.6 | 130 | 0.109
5p3 | 0.276 | 0.161 | 0.142 | 0.191 | 28.1 | -0.224 | 1.47 | -9.26e-05 | 0.696 | 1330 | -0.133 | -38.5 | 28.2 | 0.208
3d3 | 0.445 | -0.508 | 0.0135 | 0.514 | 94.8 | -0.37 | 6.04 | -7.39e-06 | 0.841 | 248 | 0.0421 | -0.25 | 345 | -0.03
3d5 | 0.363 | -0.837 | 0.0163 | 0.491 | 96.1 | -0.383 | 6.22 | -6.97e-06 | 0.572 | 249 | 0.00704 | -0.00886 | 101 | -0.0101
4d3 | 861000 | -2.1 | 0.0024 | 0.667 | 118 | -0.39 | 5.81 | -2.18e-06 | 2.97 | -522 | 0.604 | -7.01 | -134 | 0.242
4d5 | 861000 | -2.13 | 0.00256 | 0.659 | 112 | -0.397 | 6.11 | -1.26e-05 | 2.8 | -492 | 0.585 | -6.82 | -143 | 0.231
5d3 | 0.000798 | 0.864 | 0.00123 | 0.814 | 63.2 | -0.401 | 1.91 | 0.0252 | 0.22 | 1230 | -0.119 | -0.107 | -33.6 | 0.408
5d5 | 0.000898 | 0.779 | 0.00138 | 0.736 | 89.9 | -0.433 | 1.42 | 0.0251 | 0.232 | 1220 | -0.122 | -0.105 | -33.6 | 0.398
4f5 | 838000 | -2.18 | 0.00319 | 0.631 | 84 | -0.391 | 5.89 | -1.17e-05 | 2.55 | -494 | 0.787 | -7.43 | -122 | 0.314
4f7 | 862000 | -2.1 | 0.00391 | 0.609 | 85.4 | -0.395 | 5.88 | -9.4e-06 | 3.1 | -466 | 0.721 | -5.67 | -122 | 0.36

## T4_XSect_Delta_EqnCoeff
Shell | ca_delta | da_delta | cm_delta | dm_delta | cn_delta | dn_delta | q_delta | cs_delta | ds_delta | cp_delta | dp_delta | gp_delta | ct_delta | dt_delta | u_delta
1s | 0 | 0 | 0 | 0 | -33200000000000000 | -2.38e+17 | 1.04 | 0.0904 | -0.0019 | -0.0327 | 0.0299 | -0.00193 | 0.913 | 0.435 | 4e-09
2s | 0 | 0 | 0 | 0 | -0.00186 | 4.9e-06 | 0.867 | 0.211 | -0.0033 | -0.0143 | 0.0112 | -0.00091 | 0.264 | 0.188 | 0.00873
3s | 0 | 0 | 0 | 0 | -0.000897 | -0.000396 | 1.05 | 0.304 | -0.0101 | -0.0327 | 0.0299 | -0.00193 | 0.518 | 0.254 | 0.016
4s | 0 | 0 | 0 | 0 | -0.023 | -0.00755 | 1.82 | 0.52 | -0.0111 | 0.0108 | 0.0232 | -0.00218 | 0.94 | 0.175 | 0.0713
5s | 0 | 0 | 0 | 0 | -0.0147 | -0.00997 | 1.85 | 0.529 | -0.012 | 0.0128 | 0.0285 | -0.00276 | 1.07 | 0.156 | 0.0737
2p1 | 0.055 | 0.0427 | 0.203 | -0.00285 | -0.00235 | 0.0135 | -0.0276 | 0.083 | 0.0138 | 0.0742 | -0.052 | 0.00401 | 0.249 | 0.19 | 0.0221
2p3 | 0.00774 | 0.03 | 0.00923 | 0.00206 | 0.0054 | 0.0153 | -0.00329 | 0.103 | 0.011 | 0.491 | -0.383 | 0.029 | 0.266 | 0.216 | 0.0205
3p1 | 0.0417 | 0.0186 | 0.134 | -0.00337 | -0.017 | 0.0176 | 0.00829 | 0.114 | 0.0142 | -0.178 | 0.287 | -0.0266 | 0.494 | 0.272 | 0.0323
3p3 | 0.00345 | 0.00614 | 0.034 | -0.00528 | -0.00482 | 0.0191 | 0.0228 | 0.167 | 0.00707 | -0.0218 | 0.153 | -0.0208 | 0.5 | 0.289 | 0.032
4p1 | 0.00418 | -0.00194 | 0.0244 | -0.00291 | -0.00572 | 0.0193 | 0.0194 | 0.166 | 0.0173 | -0.0156 | 0.237 | -0.0482 | 0.823 | 0.277 | 0.0502
4p3 | 0.0106 | -0.00502 | 0.0459 | -0.0109 | -0.00526 | 0.0227 | 0.0215 | 0.183 | 0.00548 | -0.00316 | 0.224 | -0.0498 | 0.865 | 0.349 | 0.0822
5p1 | 0.00349 | -0.00539 | 0.0151 | -0.00456 | -0.00488 | 0.0218 | 0.0228 | 0.166 | 0.0136 | -0.019 | 0.0535 | -0.0258 | 0.781 | 0.308 | 0.0688
5p3 | 0.00339 | 0.000673 | 0.0194 | -0.00545 | -0.00482 | 0.0184 | 0.0226 | 0.129 | 0.00638 | -0.0221 | 0.0623 | -0.023 | 0.846 | 0.341 | 0.0585
3d3 | 0.0574 | 0.0407 | 0.0716 | -0.00517 | -0.0154 | 0.0332 | 0.0746 | 0.212 | 0.0102 | 0.0387 | -0.0582 | 0.00469 | 0.513 | 0.292 | 0.0577
3d5 | 0.149 | 0.0738 | 0.273 | -0.00757 | -0.0474 | 0.022 | 0.102 | 0.102 | 0.019 | 0.0416 | -0.0405 | 0.00279 | 0.497 | 0.307 | 0.0433
4d3 | 0.0285 | 0.0206 | 0.0784 | -0.0128 | 0.00257 | 0.0391 | 0.0754 | 0.322 | 0.00104 | -0.0071 | 0.226 | -0.06 | 0.866 | 0.347 | 0.0543
4d5 | 0.0211 | 0.0113 | 0.084 | -0.019 | 0.0206 | 0.0402 | 0.0683 | 0.355 | 0.00238 | -0.00711 | 0.233 | -0.0779 | 0.901 | 0.317 | 0.0697
5d3 | 0.0174 | 0.0328 | 0.0601 | -0.0103 | 0.0219 | 0.057 | 0.0845 | 0.272 | 0.00206 | -0.00709 | 0.296 | -0.168 | 0.84 | 0.718 | 0.0779
5d5 | 0.0199 | 0.00455 | 0.0637 | -0.0128 | 0.0189 | 0.0495 | 0.0687 | 0.368 | 0.00312 | -0.00705 | 0.29 | -0.0676 | 1.08 | 0.301 | 0.057
4f5 | 0.0641 | 0.012 | 0.058 | -0.0289 | 0.0426 | 0.118 | -0.162 | 0.589 | -0.00541 | -0.0114 | -0.053 | -0.0679 | 1.07 | 0.362 | 0.107
4f7 | 0.073 | 0.0118 | 0.0741 | -0.029 | 0.0407 | 0.117 | -0.165 | 0.6 | -0.00579 | -0.0113 | -0.0522 | -0.0562 | 1.08 | 0.292 | 0.0921